## Feuille 1
FGS010 | m |  | Main courante en aluminium.
Main courante droite en aluminium anodisé couleur naturelle, de 60x40 mm de section, avec des supports en aluminium fixés au parement à l'aide de vis à béton.
Code interne |  | Désignation |  | Quantité | Unité | Prix unitaire | Prix total
mt26aaa035a |  | Vis à tête fraisée avec étoile intérieure à six points pour clé Torx, en acier galvanisé. |  | 2 | U | 1064.29 | 2128.58
mt25dpa010a |  | Main courante droite en aluminium anodisé couleur naturelle, de 60x40 mm de section, avec supports en aluminium pour fixation au parement et bouchons aux extrémités en aluminium. |  | 1 | m | 18258.1 | 18258.1
mo011 |  | Compagnon professionnel III/CP2 monteur. |  | 0.312 | h | 1775.06 | 553.82
mo080 |  | Ouvrier professionnel II/OP monteur. |  | 0.312 | h | 1107.54 | 345.55
|  | Frais de chantier des unités d'ouvrage |  | 2 | % | 21286.1 | 425.72
Coût d'entretien décennal: 1.085,59F CFA les 10 premières années. | [5 empty] | Montant total HT: | 21711.8