## Feuille 1
GAU010 | m³ |  | Remplacement d'un élément en toiture avec une ferme en bois.
Remplacement de poinçon en fermette par pièce de bois scié de pin, de 70x70 mm de section, avec finition brossée; connexions avec ferrures en acier galvanisé type DX51D+Z275N et vis à tôle en acier zingué, pour assemblage de structures en bois.
Code interne |  | Désignation |  | Quantité | Unité | Prix unitaire | Prix total
mt07mee101ad |  | Bois scié de pin pour fermes traditionnelles, de jusqu'à 5 m de longueur, de 70x70 mm de section, avec finition brossée. |  | 1 | m³ | 443017 | 443017
mt07emr511a |  | Ferrures en acier galvanisé type DX51D+Z275N et vis à tôle en acier zingué, pour assemblage de structures en bois, pour les classes de service 1 et 2 selon NF EN 1995-1-1. |  | 2.5 | kg | 9235.22 | 23088
mo048 |  | Compagnon professionnel III/CP2 charpentier bois. |  | 28.042 | h | 1797.7 | 50411.1
mo095 |  | Ouvrier professionnel II/OP charpentier bois. |  | 9.815 | h | 1151.8 | 11304.9
mo113 |  | Ouvrier d'exécution I/OE1 construction. |  | 8.636 | h | 1065.7 | 9203.39
|  | Frais de chantier des unités d'ouvrage |  | 2 | % | 537025 | 10740.5
Coût d'entretien décennal: 76.687,14F CFA les 10 premières années. | [5 empty] | Montant total HT: | 547765