## Feuille 1
GAU030 | m |  | Remplacement d'un poitrail en bois.
Remplacement d'un poitrail existant dans une baie de mur, en bois et en mauvais état ou détérioré, par un poitrail de bois scié de pin sylvestre (Pinus sylvestris), finition brossée, pour applications structurales, classe résistante C18 selon NF EN 338 et NF EN 1912 et protection face aux agents biotiques qui correspondent à la classe de pénétration NP5 et NP6 (sur tout l'aubier et jusqu'à 6 mm sur le duramen exposé) selon NF EN 351-1, de 20x20 cm de section, placé sur une couche de mortier de ciment, confectionné sur chantier, avec adjuvant hydrofuge, dosage 1:3. Le prix ne comprend pas le montage et le démontage de l'étai.
Code interne |  | Désignation |  | Quantité | Unité | Prix unitaire | Prix total
mt07mee019l |  | Bois scié de pin sylvestre (Pinus sylvestris), avec finition brossée, pour poitrail, pour applications structurales, classe résistante C18 selon NF EN 338 et NF EN 1912 et protection face aux agents biotiques qui correspondent à la classe de pénétration NP5 et NP6 selon NF EN 351-1, travaillé en atelier. |  | 0.048 | m³ | 496179 | 23816.6
mt08aaa010a |  | Eau. |  | 0.006 | m³ | 1088.23 | 6.53
mt01arg005a |  | Sable de carrière, pour mortier confectionné sur le chantier. |  | 0.012 | t | 11771.8 | 141.26
mt08cem000a |  | Ciment gris en sacs. |  | 3.6 | kg | 79.08 | 284.69
mt08adt010 |  | Adjuvant hydrofuge pour imperméabilisation des mortiers ou des bétons. |  | 0.072 | kg | 870.59 | 62.68
mq06hor010 |  | Bétonnière électrique avec une capacité de gâchage de 160 l. |  | 0.006 | h | 1663.34 | 9.98
mo017 |  | Compagnon professionnel III/CP2 menuisier bois. |  | 1.262 | h | 1752.42 | 2211.55
mo020 |  | Compagnon professionnel III/CP2 construction. |  | 1.262 | h | 1727.44 | 2180.03
mo113 |  | Ouvrier d'exécution I/OE1 construction. |  | 0.721 | h | 1065.7 | 768.37
|  | Frais de chantier des unités d'ouvrage |  | 2 | % | 29481.7 | 589.63
Coût d'entretien décennal: 5.112,13F CFA les 10 premières années. | [5 empty] | Montant total HT: | 30071.3