## Feuille 1
GEA030 | U | Marche grillagée électrosoudée.
Marche droite, de 700x240 mm, constituée de grille électrosoudée antidérapante, finition galvanisé à chaud, réalisée avec platines porteuses en acier laminé NF EN 10025 S235JR, de profilé plat laminé à chaud, de 20x2 mm, espacées de 34 mm, distanceurs de tige carrée pliée, en acier avec un faible contenu de carbone NF EN ISO 16120-2 C4D, de 4 mm de côté, espacés de 38 mm et cadre en acier laminé NF EN 10025 S235JR, de profilé plat laminé à chaud; et arrêt frontal antidérapant, en acier laminé NF EN 10025 S235JR, de profilé plat laminé à chaud, découpé, fixé par soudure sur limon métallique d'escalier. Le prix comprend les soudures.
Code interne |  | Désignation | Quantité | Unité | Prix unitaire | Prix total
mt07rel020aab |  | Marche droite, de 700x240 mm, constituée de grille électrosoudée antidérapante, finition galvanisé à chaud, réalisée avec platines porteuses en acier laminé NF EN 10025 S235JR, de profilé plat laminé à chaud, de 20x2 mm, espacées de 34 mm, distanceurs de tige carrée pliée, en acier avec un faible contenu de carbone NF EN ISO 16120-2 C4D, de 4 mm de côté, espacés de 38 mm et cadre en acier laminé NF EN 10025 S235JR, de profilé plat laminé à chaud; et arrêt frontal antidérapant, en acier laminé NF EN 10025 S235JR, de profilé plat laminé à chaud, découpé, à souder. | 1 | U | 15128.6 | 15128.6
mq08sol020 |  | Équipement et éléments auxiliaires pour soudure électrique. | 0.174 | h | 1650.81 | 287.24
mo047 |  | Compagnon professionnel III/CP2 charpentier métal. | 0.21 | h | 1797.7 | 377.52
mo094 |  | Ouvrier professionnel II/OP charpentier métal. | 0.21 | h | 1151.8 | 241.88
|  | Frais de chantier des unités d'ouvrage | 2 | % | 16035.2 | 320.7
Coût d'entretien décennal: 9.479,89F CFA les 10 premières années. |  |  |  |  | Montant total HT: | 16355.9