## Feuille 1
GMT050 | m² | Couche extérieure de façade double paroi, en maçonnerie de briques en terre cuite à isolation rapportée, pose à joint traditionnel, à revêtir.
Couche extérieure de façade double paroi, de 11 cm d'épaisseur, en maçonnerie de brique creuse en terre cuite triple de grand format, 70,5x30x11 cm, avec des joints de 10 mm d'épaisseur, pose avec un mélange dans l'eau de mortier de colle préparé et jusqu'à 25% de plâtre de qualité B1. Linteau en maçonnerie renforcée de briques coupées à revêtir; montage et démontage d'étai. Revêtement des abouts de plancher avec pièces céramiques et des faces extérieures des poteaux avec briques coupées, placées avec le même mortier utilisé dans la pose de la maçonnerie.
Code interne |  | Désignation | Quantité | Unité | Prix unitaire | Prix total
mt04gfr020a |  | Brique creuse en terre cuite triple de grand format, 70,5x30x11 cm, pour utilisation en maçonnerie protégée (pièce en P), densité 645 kg/m³, selon NF EN 771-1. | 5 | U | 1096.33 | 5481.65
mt09eyc010 |  | Colle de plâtre. | 10.315 | kg | 203.14 | 2095.39
mt09eyc020 |  | Colle de plâtre. | 3.215 | kg | 203.14 | 653.1
mt09pye010b |  | Pâte de plâtre de construction B1, selon NF EN 13279-1. | 0.001 | m³ | 107735 | 107.74
mt07aco055e |  | Barres en acier haute adhérence, Fe E 500, de divers diamètres. | 0.4 | kg | 753.4 | 301.36
mt08cem000a |  | Ciment gris en sacs. | 1.017 | kg | 79.08 | 80.42
mt08aaa010a |  | Eau. | 0.006 | m³ | 1088.23 | 6.53
mt01arg000a |  | Sable criblé. | 0.001 | m³ | 16467.5 | 16.47
mt01arg001ag |  | Gros granulats homogénéisés, de taille maximale 12,5 mm. | 0.002 | m³ | 17775.4 | 35.55
mt18bdb010a800 |  | Tomette, finition mat ou naturel, 8,00F CFA/m², selon NF EN 14411. | 0.135 | m² | 5247.66 | 708.43
mt50spa050m |  | Grosse planche en bois de pin, dimensions 20x7,2 cm. | 0.001 | m³ | 373949 | 373.95
mt50spa081a |  | Étai métallique télescopique, allant jusqu'à 3 m de hauteur. | 0.003 | U | 16392.5 | 49.18
mt50spa101 |  | Clous en acier. | 0.011 | kg | 1593.88 | 17.53
mo021 |  | Compagnon professionnel III/CP2 construction pour des travaux de maçonnerie. | 0.409 | h | 1727.44 | 706.52
mo114 |  | Ouvrier d'exécution I/OE1 construction pour des travaux de maçonnerie. | 0.227 | h | 1065.7 | 241.91
|  | Frais de chantier des unités d'ouvrage | 3 | % | 10875.7 | 326.27
Coût d'entretien décennal: 560,10F CFA les 10 premières années. |  |  |  |  | Montant total HT: | 11202