## Feuille 1
GMT070 | m² |  | Couche principale de mur mitoyen double paroi, en maçonnerie de briques en terre cuite à isolation rapportée, pose à joint traditionnel, à revêtir.
Couche principale de mur mitoyen double paroi, de 11 cm d'épaisseur, en maçonnerie de brique creuse en terre cuite triple de grand format, 70,5x30x11 cm, avec des joints de 10 mm d'épaisseur, pose avec un mélange dans l'eau de mortier de colle préparé et jusqu'à 25% de plâtre de qualité B1.
Code interne |  | Désignation |  | Quantité | Unité | Prix unitaire | Prix total
mt04gfr020a |  | Brique creuse en terre cuite triple de grand format, 70,5x30x11 cm, pour utilisation en maçonnerie protégée (pièce en P), densité 645 kg/m³, selon NF EN 771-1. |  | 5 | U | 1096.33 | 5481.65
mt09eyc010 |  | Colle de plâtre. |  | 9.652 | kg | 203.14 | 1960.71
mt09eyc020 |  | Colle de plâtre. |  | 3.215 | kg | 203.14 | 653.1
mt09pye010b |  | Pâte de plâtre de construction B1, selon NF EN 13279-1. |  | 0.001 | m³ | 107735 | 107.74
mo021 |  | Compagnon professionnel III/CP2 construction pour des travaux de maçonnerie. |  | 0.365 | h | 1727.44 | 630.52
mo114 |  | Ouvrier d'exécution I/OE1 construction pour des travaux de maçonnerie. |  | 0.182 | h | 1065.7 | 193.96
|  | Frais de chantier des unités d'ouvrage |  | 3 | % | 9027.68 | 270.83
Coût d'entretien décennal: 464,93F CFA les 10 premières années. | [5 empty] | Montant total HT: | 9298.51