## Feuille 1
GOC020 | m³ |  | Poteau circulaire en béton armé.
Poteau de section circulaire en béton armé, de 25 cm de diamètre moyen, réalisé avec béton confectionné sur le chantier BCN: CPJ-CEM II/A 32,5 - TP - B 30 - 15/25 - E: 2a - BA - P 18-305, coulage avec des moyens manuels, et acier Fe E 500, avec une quantité approximative de 120 kg/m³; montage et démontage d'un système de coffrage, avec finition à revêtir, en étage de jusqu'à 3 m de hauteur libre, constitué de: surface coffrante en moules cylindriques de bandes de papier kraft, aluminium et polyéthylène, à usage unique et structure support verticale d'étais métalliques, amortissables en 150 utilisations. Comprend le fil de fer à lier et les séparateurs. Le prix comprend le ferraillage de l'armature (coupe, façonnage et assemblage des éléments) sur l'aire de ferraillage en chantier et la pose en coffrage sur site.
Code interne |  | Désignation |  | Quantité | Unité | Prix unitaire | Prix total
mt07sep010ac |  | Séparateur homologué en plastique, pour armatures de poteaux de divers diamètres. |  | 12 | U | 67.04 | 804.48
mt07aco055e |  | Barres en acier haute adhérence, Fe E 500, de divers diamètres. |  | 126 | kg | 753.4 | 94928.4
mt08var050 |  | Fil de fer galvanisé pour attacher, de 1,30 mm de diamètre. |  | 0.84 | kg | 1088.23 | 914.11
mt08tub020ac |  | Moule cylindrique jetable, de bandes de papier kraft, aluminium et polyéthylène en spirale, pour coffrage de poteaux en béton, de jusqu'à 3 m de hauteur et 25 cm de diamètre moyen, pour finition non visible du béton. Comprend accessoires de montage. |  | 16 | m² | 12751.5 | 204024
mt50spa081a |  | Étai métallique télescopique, allant jusqu'à 3 m de hauteur. |  | 0.119 | U | 16392.5 | 1950.7
mt08aaa010a |  | Eau. |  | 0.189 | m³ | 1088.23 | 205.68
mt01arg000a |  | Sable criblé. |  | 0.402 | m³ | 16467.5 | 6619.91
mt01arg001ar |  | Gros granulats homogénéisés, de taille maximale 15/25 mm. |  | 0.755 | m³ | 17585.8 | 13277.3
mt08cem000a |  | Ciment gris en sacs. |  | 483 | kg | 79.08 | 38195.6
mq06hor010 |  | Bétonnière électrique avec une capacité de gâchage de 160 l. |  | 0.73 | h | 1663.34 | 1214.24
mo044 |  | Compagnon professionnel III/CP2 coffreur. |  | 3.701 | h | 1797.7 | 6653.29
mo091 |  | Ouvrier professionnel II/OP coffreur. |  | 3.701 | h | 1151.8 | 4262.81
mo043 |  | Compagnon professionnel III/CP2 ferrailleur. |  | 1.211 | h | 1797.7 | 2177.01
mo090 |  | Ouvrier professionnel II/OP ferrailleur. |  | 1.346 | h | 1151.8 | 1550.32
mo113 |  | Ouvrier d'exécution I/OE1 construction. |  | 1.472 | h | 1065.7 | 1568.71
mo112 |  | Ouvrier d'exécution I/OE2 construction. |  | 1.542 | h | 1083.13 | 1670.19
mo045 |  | Compagnon professionnel III/CP2 bétonneur. |  | 0.505 | h | 1797.7 | 907.84
mo092 |  | Ouvrier professionnel II/OP bétonneur. |  | 2.033 | h | 1151.8 | 2341.61
|  | Frais de chantier des unités d'ouvrage |  | 2 | % | 383266 | 7665.32
[6 empty] | Montant total HT: | 390931