## Feuille 1
TBB040 | U | Baignoire acrylique.
Baignoire acrylique, gamme basique, couleur blanche, de 170x75 cm, sans poignées. Comprend le silicone pour le scellement des joints. Le prix ne comprend pas la robinetterie.
Code interne |  | Désignation | Quantité | Unité | Prix unitaire | Prix total
mt30bas010f |  | Baignoire acrylique, gamme basique, couleur blanche, de 170x75 cm, sans poignées, selon NF EN 198. | 1 | U | 220843 | 220843
mt30dba020 |  | Déversoir automatique en laiton cuivre pour baignoire, finition chromée. | 1 | U | 107349 | 107349
mt30www005 |  | Cartouche de 300 ml de silicone acide monocomposant, fongicide, pour le scellement des joints en milieux humides. | 0.036 | U | 6385.74 | 229.89
mo008 |  | Compagnon professionnel III/CP2 plombier. | 1.546 | h | 1775.06 | 2744.24
|  | Frais de chantier des unités d'ouvrage | 2 | % | 331165 | 6623.31
Coût d'entretien décennal: 158.760,73F CFA les 10 premières années. |  |  |  |  | Montant total HT: | 337789