## Feuille 1
TCL100 | m² |  | Système de chauffage par plancher rayonnant électrique, à sec.
Système de chauffage par plancher rayonnant électrique, composé de membrane de polypropylène, fournie en rouleaux de 12,5x0,98 m et 5,5 mm d'épaisseur, collée au support, et câble chauffant électrique, d'une puissance de 80 W/m², à recouvrir avec une chape flottante et un revêtement de sol de pierre naturelle ou de carreaux céramiques (non compris dans ce prix).
Code interne |  | Désignation |  | Quantité | Unité | Prix unitaire | Prix total
mt38sch085f |  | Membrane de polypropylène, fournie en rouleaux de 12,5x0,98 m et 5,5 mm d'épaisseur, structure à plots sur sa face supérieure et revêtue de géotextile non tissé autoadhésif sur sa face inférieure, pour support du câble chauffant électrique, avec fonctions de désolidarisation et d'équilibre de la pression de vapeur, fournie en rouleaux de 12,5x0,98 m et 5,5 mm d'épaisseur. |  | 1 | m² | 26216 | 26216
mt38sch400aib |  | Bobine de câble chauffant électrique, d'une puissance de 80 W/m², pour chauffage de 4,4 m² avec une puissance totale de 358 W, une longueur totale de 47,67 m et une longueur de câble froid de 4 m, pour installation sur natte de désolidarisation, avec pièce de connexion à une extrémité. |  | 0.227 | U | 382150 | 86748
mo004 |  | Compagnon professionnel III/CP2 chauffagiste. |  | 0.244 | h | 1775.06 | 433.11
mo103 |  | Ouvrier professionnel II/OP chauffagiste. |  | 0.244 | h | 1105.43 | 269.72
|  | Frais de chantier des unités d'ouvrage |  | 2 | % | 113667 | 2273.34
Coût d'entretien décennal: 24.347,43F CFA les 10 premières années. | [5 empty] | Montant total HT: | 115940