## Feuille 1
TPS050 | U | Citerne préfabriquée pour eau potable, à enterrer.
Citerne verticale en polyester renforcé de fibre de verre, de 1000 l, d'eau potable, à enterrer, avec vanne d'isolement à opercule de 2" DN 50 mm et vanne à flotteur, pour l'entrée et vanne d'isolement à opercule de 1" DN 25 mm pour la sortie.
Code interne |  | Désignation | Quantité | Unité | Prix unitaire | Prix total
mt37svc010o |  | Vanne à opercule en laiton fondu, à visser, de 2". | 1 | U | 25222.7 | 25222.7
mt37vfl010f |  | Vanne à flotteur de 2" de diamètre, pour une pression maximum de 5 bar, avec corps en laiton, flotteur sphérique fileté en laiton et obturateur en caoutchouc. | 1 | U | 204148 | 204148
mt37dps050b |  | Citerne verticale en polyester renforcé de fibre de verre, de 1000 l, avec bouche d'accès de 300 mm de diamètre, entrée d'air et trop-plein, à enterrer. | 1 | U | 798260 | 798260
mt37svc010f |  | Vanne à opercule en laiton fondu, à visser, de 1". | 1 | U | 7779.88 | 7779.88
mt37www010 |  | Produits complémentaires pour installations de plomberie. | 1 | U | 1192.01 | 1192.01
mq04cag010a |  | Camion grue jusqu'à 6 t de charge maximale. | 0.232 | h | 26702.2 | 6194.91
mo008 |  | Compagnon professionnel III/CP2 plombier. | 2.321 | h | 1775.06 | 4119.91
mo107 |  | Ouvrier professionnel II/OP plombier. | 2.321 | h | 1105.43 | 2565.7
|  | Frais de chantier des unités d'ouvrage | 2 | % | 1049480 | 20989.7
Coût d'entretien décennal: 117.752,02F CFA les 10 premières années. |  |  |  |  | Montant total HT: | 1070470