## Feuille 1
TPS050 | U | Citerne préfabriquée pour eau potable, à enterrer.
Citerne verticale en polyester renforcé de fibre de verre, de 10000 l, d'eau potable, à enterrer, avec vanne d'isolement à opercule de 1" DN 25 mm et vanne à flotteur, pour l'entrée et vanne d'isolement à opercule de 1 1/2" DN 40 mm pour la sortie.
Code interne |  | Désignation | Quantité | Unité | Prix unitaire | Prix total
mt37svc010f |  | Vanne à opercule en laiton fondu, à visser, de 1". | 1 | U | 7779.88 | 7779.88
mt37vfl010c |  | Vanne à flotteur de 1" de diamètre, pour une pression maximum de 6 bar, avec corps en laiton, flotteur sphérique fileté en laiton et obturateur en caoutchouc. | 1 | U | 57854.8 | 57854.8
mt37dps050h |  | Citerne verticale en polyester renforcé de fibre de verre, de 10000 l, avec bouche d'accès de 560 mm de diamètre, entrée d'air et trop-plein, à enterrer. | 1 | U | 5122910 | 5122910
mt37svc010l |  | Vanne à opercule en laiton fondu, à visser, de 1 1/2". | 1 | U | 16476.5 | 16476.5
mt37www010 |  | Produits complémentaires pour installations de plomberie. | 1 | U | 1192.01 | 1192.01
mq04cag010a |  | Camion grue jusqu'à 6 t de charge maximale. | 0.232 | h | 26702.2 | 6194.91
mo008 |  | Compagnon professionnel III/CP2 plombier. | 4.019 | h | 1775.06 | 7133.97
mo107 |  | Ouvrier professionnel II/OP plombier. | 4.019 | h | 1105.43 | 4442.72
|  | Frais de chantier des unités d'ouvrage | 2 | % | 5223990 | 104480
Coût d'entretien décennal: 586.131,57F CFA les 10 premières années. |  |  |  |  | Montant total HT: | 5328470