## Feuille 1
TPS050 | U | Citerne préfabriquée pour eau potable, à enterrer.
Citerne verticale en polyester renforcé de fibre de verre, de 650 l, d'eau potable, à enterrer, avec vanne d'isolement à opercule de 1 1/2" DN 40 mm et vanne à flotteur, pour l'entrée et vanne d'isolement à opercule de 3/4" DN 20 mm pour la sortie.
Code interne |  | Désignation | Quantité | Unité | Prix unitaire | Prix total
mt37svc010l |  | Vanne à opercule en laiton fondu, à visser, de 1 1/2". | 1 | U | 16476.5 | 16476.5
mt37vfl010e |  | Vanne à flotteur de 1 1/2" de diamètre, pour une pression maximum de 8 bar, avec corps en laiton, flotteur sphérique fileté en laiton et obturateur en caoutchouc. | 1 | U | 147025 | 147025
mt37dps050a |  | Citerne verticale en polyester renforcé de fibre de verre, de 650 l, avec bouche d'accès de 300 mm de diamètre, entrée d'air et trop-plein, à enterrer. | 1 | U | 638855 | 638855
mt37svc010c |  | Vanne à opercule en laiton fondu, à visser, de 3/4". | 1 | U | 5013.15 | 5013.15
mt37www010 |  | Produits complémentaires pour installations de plomberie. | 1 | U | 1192.01 | 1192.01
mq04cag010a |  | Camion grue jusqu'à 6 t de charge maximale. | 0.232 | h | 26702.2 | 6194.91
mo008 |  | Compagnon professionnel III/CP2 plombier. | 2.009 | h | 1775.06 | 3566.1
mo107 |  | Ouvrier professionnel II/OP plombier. | 2.009 | h | 1105.43 | 2220.81
|  | Frais de chantier des unités d'ouvrage | 2 | % | 820544 | 16410.9
Coût d'entretien décennal: 92.065,02F CFA les 10 premières années. |  |  |  |  | Montant total HT: | 836955