## Feuille 1
TVS030 | U | Sonde géothermique verticale.
Sonde géothermique simple, pour installation verticale, de 50 m de longueur et 96 mm de diamètre, constituée de tube de polyéthylène haute densité (PE 100) de 32 mm de diamètre et 2,9 mm d'épaisseur, SDR11, avec tube d'injection, lests, écarteurs pour tubes et mortier préparé de bentonite et de ciment.
Code interne |  | Désignation | Quantité | Unité | Prix unitaire | Prix total
mt37sge025aa |  | Sonde géothermique pour installation verticale, de 50 m de longueur et 96 mm de diamètre, constituée d'un tube de polyéthylène haute densité (PE 100) de 32 mm de diamètre et 2,9 mm d'épaisseur, SDR11, et un pied avec forme de V, auquel sont soudés les tubes, poids de la sonde 123,75 kg, température de travail entre -20°C et 30°C, fournie en rouleaux. | 1 | U | 249682 | 249682
mt37sge030a |  | Tube d'injection, de polyéthylène haute densité (PEHD/HDPE), de 25 mm de diamètre extérieur et 2,3 mm d'épaisseur, pour remplissage de sonde géothermique verticale. | 52 | m | 1214.14 | 63135.3
mt37sge040a |  | Lest, d'acier, de 12,5 kg, 80 mm de diamètre et 340 mm de longueur, y compris éléments de fixation à pied de sonda géothermique verticale et connexion inférieure pour augmentation du lest. | 4 | U | 112514 | 450055
mt37sge060a |  | Séparateur pour tubes, 2x32 mm, avec orifice central de 45 mm de diamètre pour guidage du tube d'injection, pour sonde géothermique verticale. | 7 | U | 4308.25 | 30157.8
mt08var100a |  | Mortier préparé de bentonite et de ciment, de conductivité thermique minimale 2,35 W/(mK), faible perméabilité à l'eau, résistant au gelées, densité 1800 kg/m³, résistance mécanique à la compression 10 N/mm², pour injection et remplissage d'une sonde géothermique verticale. | 900 | kg | 761.76 | 685584
mo004 |  | Compagnon professionnel III/CP2 chauffagiste. | 1.781 | h | 1775.06 | 3161.38
mo103 |  | Ouvrier professionnel II/OP chauffagiste. | 1.781 | h | 1105.43 | 1968.77
|  | Frais de chantier des unités d'ouvrage | 2 | % | 1483740 | 29674.9
Coût d'entretien décennal: 105.939,38F CFA les 10 premières années. |  |  |  |  | Montant total HT: | 1513420