## Feuille 1
TVS050 | m² |  | Capteur géothermique horizontal.
Capteur géothermique horizontal, constitué de tube en polyéthylène PE 100, de 32 mm de diamètre extérieur et 3 mm d'épaisseur, SDR11, PN=16 atm, sur lit de sable de 0 à 5 mm de diamètre et remblai postérieur avec le même matériau, épaisseur totale de la couche 20 cm.
Code interne |  | Désignation |  | Quantité | Unité | Prix unitaire | Prix total
mt01ara010a |  | Sable avec granulométrie de 0 à 5 mm de diamètre, propre. |  | 0.2 | m³ | 9352.04 | 1870.41
mt37tpa100cc |  | Tube en polyéthylène PE 100, de 32 mm de diamètre extérieur et 3 mm d'épaisseur, SDR11, PN=16 atm, selon NF EN 12201-2, avec le prix augmenté de 10% pour cause d'accessoires et pièces spéciales. |  | 2 | m | 1573.45 | 3146.9
mo004 |  | Compagnon professionnel III/CP2 chauffagiste. |  | 0.171 | h | 1775.06 | 303.54
mo103 |  | Ouvrier professionnel II/OP chauffagiste. |  | 0.171 | h | 1105.43 | 189.03
|  | Frais de chantier des unités d'ouvrage |  | 2 | % | 5509.88 | 110.2
Coût d'entretien décennal: 1.686,02F CFA les 10 premières années. | [5 empty] | Montant total HT: | 5620.08