## Feuille 1
TVS060 | U | Pieu géothermique.
Tuyauterie pour réalisation d'un pieu géothermique, constituée de tube de polyéthylène réticulé (PE-Xa), de 25 mm de diamètre extérieur et 2,3 mm d'épaisseur, SDR11, avec pieds pour union en U de tubes, écarteurs pour tubes, flexibles de fixation à l'armature du pieu (non comprise dans ce prix), cintreuse en plastique.
Code interne |  | Désignation | Quantité | Unité | Prix unitaire | Prix total
mt37tpu075bc |  | Tube de polyéthylène réticulé (PE-Xa), de 25 mm de diamètre extérieur et 2,3 mm d'épaisseur, SDR11, selon NF EN ISO 15875-2, avec le prix augmenté de 10% pour cause d'accessoires et pièces spéciales. | 82 | m | 3557.6 | 291723
mt37sgu031a |  | Séparateur pour tubes de 25 mm de diamètre. | 12 | U | 5896.02 | 70752.2
mt37sgu030a |  | Pied en polyéthylène haute densité (PE 100), pour union en U de tubes, électrosoudable. | 4 | U | 75812.5 | 303250
mt37tpu705a |  | Flexible en polyamide pour fixation de la tuyauterie. | 80 | U | 66.48 | 5318.4
mt37sgu035b |  | Cintreuse en plastique, de 25 mm de diamètre. | 8 | U | 5096.56 | 40772.5
mo004 |  | Compagnon professionnel III/CP2 chauffagiste. | 1.168 | h | 1775.06 | 2073.27
mo103 |  | Ouvrier professionnel II/OP chauffagiste. | 1.168 | h | 1105.43 | 1291.14
|  | Frais de chantier des unités d'ouvrage | 2 | % | 715181 | 14303.6
Coût d'entretien décennal: 36.474,22F CFA les 10 premières années. |  |  |  |  | Montant total HT: | 729484