## Feuille 1
AAO080 | m³ | Remblai localisé avec matériau drainant.
Remblai localisé avec grave filtrante classifiée, pour drainage, et compactage en couches successives de 20 cm d'épaisseur maximale avec rouleau vibrant à guidage manuel. Le prix ne comprend pas le réseau de drainage.
Code interne |  |  | Désignation | Quantité | Unité | Prix unitaire | Prix total
mt01ard030a |  |  | Grave filtrante classifiée. | 1.5 | t | 13723.9 | 20585.8
mt08aaa010a |  |  | Eau. | 0.008 | m³ | 1111.8 | 8.89
mq01pan070b |  |  | Mini pelle chargeuse sur pneus, de 52 kW/1 m³ kW. | 0.028 | h | 18093.8 | 506.63
mq02roa010a |  |  | Rouleau vibrant à guidage manuel, de 700 kg, largeur de travail 70 cm. | 0.395 | h | 4658.36 | 1840.05
mo113 |  |  | Ouvrier d'exécution I/OE1 construction. | 0.449 | h | 1065.7 | 478.5
|  |  | Frais de chantier des unités d'ouvrage | 2 | % | 23419.8 | 468.4
Coût d'entretien décennal: 955,53F CFA les 10 premières années. | [5 empty] | Montant total HT: | 23888.3