## Feuille 1
BGI040 | m³ | Béton massif.
Béton non armé confectionné sur le chantier BCN: CPJ-CEM II/A 32,5 - P - B 16 - 15/25 - E: 1 - NA - P 18-305, coulage avec des moyens manuels, pour la réalisation de semelle.
Code interne |  |  | Désignation | Quantité | Unité | Prix unitaire | Prix total
mt08aaa010a |  |  | Eau. | 0.198 | m³ | 1117.84 | 221.33
mt01arg000a |  |  | Sable criblé. | 0.473 | m³ | 16908.4 | 7997.69
mt01arg001ar |  |  | Gros granulats homogénéisés, de taille maximale 15/25 mm. | 0.887 | m³ | 18056.7 | 16016.3
mt08cem000a |  |  | Ciment gris en sacs. | 382.25 | kg | 81.23 | 31050.2
mq06hor010 |  |  | Bétonnière électrique avec une capacité de gâchage de 160 l. | 0.726 | h | 1703.07 | 1236.43
mo045 |  |  | Compagnon professionnel III/CP2 bétonneur. | 0.063 | h | 1843.02 | 116.11
mo092 |  |  | Ouvrier professionnel II/OP bétonneur. | 0.313 | h | 1180.83 | 369.6
mo113 |  |  | Ouvrier d'exécution I/OE1 construction. | 1.314 | h | 1092.56 | 1435.62
mo112 |  |  | Ouvrier d'exécution I/OE2 construction. | 1.377 | h | 1110.44 | 1529.08
|  |  | Frais de chantier des unités d'ouvrage | 2 | % | 59972.3 | 1199.45
Coût d'entretien décennal: 1.835,15F CFA les 10 premières années. | [5 empty] | Montant total HT: | 61171.8