## Feuille 1
BRP010 | m² |  | Bardage d'un mur en béton avec des pièces irrégulières en pierre naturelle.
Bardage d'un mur en béton, allant jusqu'à 3 m de hauteur, avec pièces irrégulières d'ardoise, d'entre 3 et 4 cm d'épaisseur, finition naturelle, pose avec du mortier de ciment M-10 et jointoyées avec le même matériau.
Code interne |  | Désignation |  | Quantité | Unité | Prix unitaire | Prix total
mt19cir010c |  | Pièces irrégulières d'ardoise, d'entre 3 et 4 cm d'épaisseur, finition naturelle. |  | 1 | m² | 30558.6 | 30558.6
mt09mor010e |  | Mortier de ciment CEM II/B-P 32,5 N type M-10, confectionné sur site avec 380 kg/m³ de ciment et une proportion en volume 1/4. |  | 0.03 | m³ | 98801.9 | 2964.06
mo022 |  | Compagnon professionnel III/CP2 poseur de pierre naturelle. |  | 1.502 | h | 1727.44 | 2594.61
mo060 |  | Ouvrier professionnel II/OP poseur de pierre naturelle. |  | 1.502 | h | 1107.54 | 1663.53
|  | Frais de chantier des unités d'ouvrage |  | 2 | % | 37780.8 | 755.62
Coût d'entretien décennal: 8.863,37F CFA les 10 premières années. | [5 empty] | Montant total HT: | 38536.4