## Feuille 1
BRP010 | m² |  | Bardage d'un mur en béton avec des pièces irrégulières en pierre naturelle.
Bardage d'un mur en béton, allant jusqu'à 3 m de hauteur, avec pièces irrégulières de quartzite, d'entre 3 et 4 cm d'épaisseur, finition naturelle, pose avec du mortier de ciment blanc BL-II/A-L 42,5 R M-10 et jointoyées avec le même matériau.
Code interne |  | Désignation |  | Quantité | Unité | Prix unitaire | Prix total
mt19cir010f |  | Pièces irrégulières de quartzite, d'entre 3 et 4 cm d'épaisseur, finition naturelle. |  | 1 | m² | 25765.6 | 25765.6
mt09mob010b |  | Mortier de ciment blanc BL-II/A-L 42,5 R, type M-10, confectionné sur site avec 380 kg/m³ de ciment et une proportion en volume 1/4. |  | 0.03 | m³ | 78100.2 | 2343.01
mo022 |  | Compagnon professionnel III/CP2 poseur de pierre naturelle. |  | 1.502 | h | 1727.44 | 2594.61
mo060 |  | Ouvrier professionnel II/OP poseur de pierre naturelle. |  | 1.502 | h | 1107.54 | 1663.53
|  | Frais de chantier des unités d'ouvrage |  | 2 | % | 32366.7 | 647.33
Coût d'entretien décennal: 7.593,23F CFA les 10 premières années. | [5 empty] | Montant total HT: | 33014.1