## Feuille 1
BTB030 | m² |  | Blindages de bois pour galerie.
Étaiement et blindage léger pour une protection de 20%, via appuis horizontaux, amortissables en 10 utilisations et butons en bois, amortissables en 30 utilisations, fixés avec des pointes en acier, en excavation en galerie, allant jusqu'à 3 m de profondeur.
Code interne |  | Désignation |  | Quantité | Unité | Prix unitaire | Prix total
mt08emt040 |  | Bois de pin pour étaiement et blindage des excavations. |  | 0.003 | m³ | 166770 | 500.31
mt08emt045a |  | Buton en bois, de 70 à 90 mm de diamètre et entre 2 et 2,5 m de longueur, pour étaiement et blindage des excavations. |  | 0.017 | m³ | 150271 | 2554.6
mt08var060 |  | Pointes d'acier de 20x100 mm. |  | 0.005 | kg | 6485.5 | 32.43
mo041 |  | Compagnon professionnel III/CP2 VRD espaces publics. |  | 0.376 | h | 1727.44 | 649.52
mo087 |  | Ouvrier professionnel II/OP VRD espaces publics. |  | 0.188 | h | 1107.54 | 208.22
|  | Frais de chantier des unités d'ouvrage |  | 2 | % | 3945.08 | 78.9
[6 empty] | Montant total HT: | 4023.98