## Feuille 1
BTC010 | m² |  | Compactage de la plateforme.
Compactage de la plateforme à ciel ouvert, avec des moyens mécaniques, jusqu'à atteindre une densité sèche au moins égale à 95% de la maximale obtenue par essai Proctor Modifié. Le prix ne comprend pas la réalisation de l'essai Proctor Modifié.
Code interne |  | Désignation |  | Quantité | Unité | Prix unitaire | Prix total
mq02rov010i |  | Compacteur monocylindrique vibrant autopropulsé, de 129 kW, de 16,2 t, largeur de travail 213,4 cm. |  | 0.021 | h | 34304.5 | 720.39
mq02cia020j |  | Camion citerne, de 8 m³ de capacité. |  | 0.013 | h | 58455.7 | 759.92
mo087 |  | Ouvrier professionnel II/OP VRD espaces publics. |  | 0.019 | h | 1107.54 | 21.04
|  | Frais de chantier des unités d'ouvrage |  | 2 | % | 1501.35 | 30.03
[6 empty] | Montant total HT: | 1531.38