## Feuille 1
BTC020 | m² | Compactage d'un fond d'excavation.
Compactage de fond de tranchée ou puits, avec un rouleau vibrant à guidage manuel.
Code interne |  |  | Désignation | Quantité | Unité | Prix unitaire | Prix total
mq02roa010a |  |  | Rouleau vibrant à guidage manuel, de 700 kg, largeur de travail 70 cm. | 0.055 | h | 4658.36 | 256.21
mq02cia020j |  |  | Camion citerne, de 8 m³ de capacité. | 0.024 | h | 58455.7 | 1402.94
mo087 |  |  | Ouvrier professionnel II/OP VRD espaces publics. | 0.2 | h | 1107.54 | 221.51
|  |  | Frais de chantier des unités d'ouvrage | 2 | % | 1880.66 | 37.61
[6 empty] | Montant total HT: | 1918.27