## Feuille 1
BTR040 | m³ |  | Remblai des tranchées ou des rigoles, avec granulats recyclés.
Remblai de tranchées ou de rigoles avec sable de matériau recyclé de béton et céramique de 0 à 5 mm de diamètre, et compactage en couches successives de 25 cm d'épaisseur maximale avec des moyens mécaniques, jusqu'à atteindre une densité sèche au moins égale à 98% de la maximale obtenue par essai Proctor Modifié. Le prix ne comprend pas la réalisation de l'essai Proctor Modifié.
Code interne |  | Désignation |  | Quantité | Unité | Prix unitaire | Prix total
mt01aro020d |  | Sable de matériau recyclé de béton et céramique, de granulométrie comprise entre 0 et 5 mm, fournie par camion. |  | 1.85 | t | 5680.96 | 10509.8
mq02cia020j |  | Camion citerne, de 8 m³ de capacité. |  | 0.006 | h | 58455.7 | 350.73
mq01pan010a |  | Chargeuse sur pneus de 120 kW/1,9 m³. |  | 0.011 | h | 22152 | 243.67
mq02rov010i |  | Compacteur monocylindrique vibrant autopropulsé, de 129 kW, de 16,2 t, largeur de travail 213,4 cm. |  | 0.055 | h | 34304.5 | 1886.75
mo087 |  | Ouvrier professionnel II/OP VRD espaces publics. |  | 0.025 | h | 1107.54 | 27.69
|  | Frais de chantier des unités d'ouvrage |  | 2 | % | 13018.6 | 260.37
[6 empty] | Montant total HT: | 13279