## Feuille 1
BTR050 | m³ | Remblai à l'arrière d'un mur.
Remblai à l'arrière d'un mur en béton, avec terre sélectionnée provenant de l'excavation, avec des moyens mécaniques; et compactage en couches successives de 30 cm d'épaisseur maximale avec une pilonneuse vibrante à guidage manuel, jusqu'à atteindre une densité sèche au moins égale à 90% de la maximale obtenue par essai Proctor Modifié. Le prix ne comprend pas la réalisation de l'essai Proctor Modifié.
Code interne |  |  | Désignation | Quantité | Unité | Prix unitaire | Prix total
mq02cia020j |  |  | Camion citerne, de 8 m³ de capacité. | 0.006 | h | 58455.7 | 350.73
mq04cab010c |  |  | Camion à benne basculante de 12 t de charge, de 162 kW. | 0.017 | h | 22119 | 376.02
mq02rop020 |  |  | Pilonneuse vibrante à guidage manuel, de 80 kg, avec plaque de 30x30 cm. | 0.22 | h | 1927.22 | 423.99
mo087 |  |  | Ouvrier professionnel II/OP VRD espaces publics. | 0.512 | h | 1107.54 | 567.06
|  |  | Frais de chantier des unités d'ouvrage | 2 | % | 1717.8 | 34.36
[6 empty] | Montant total HT: | 1752.16