## Feuille 1
LFT010 | U |  | Tuteur piquet en bois pour arbre.
Tuteurage double d'arbre, réalisé via deux piquets, cloués verticalement dans le fond du trou de plantation, chacun soutenant le tronc de l'arbre à l'aide de deux ceintures élastiques en caoutchouc, réglables, de 4 cm de largeur, exerçant la fonction de tuteur pour maintenir l'arbre droit pendant sa croissance.
Code interne |  | Désignation |  | Quantité | Unité | Prix unitaire | Prix total
mt48tut010i |  | Piquet tourné en bois de pin traité en autoclave avec Tanalith E, de 10 cm de diamètre et 300 cm de longueur, avec terminaison en pointe. |  | 2 | U | 5818.83 | 11637.7
mt48tut015 |  | Bande élastique en caoutchouc, de 4 cm de largeur, réglable, sans passeur, de 25 cm de longueur, pour fixation du tronc de l'arbre au tuteur. |  | 2 | U | 307.24 | 614.48
mo040 |  | Compagnon professionnel III/CP2 jardinier. |  | 0.363 | h | 1727.44 | 627.06
mo086 |  | Ouvrier professionnel II/OP jardinier. |  | 0.363 | h | 1107.54 | 402.04
|  | Frais de chantier des unités d'ouvrage |  | 2 | % | 13281.2 | 265.62
Coût d'entretien décennal: 11.284,53F CFA les 10 premières années. | [5 empty] | Montant total HT: | 13546.9