## Feuille 1
LPD040 | m² | Recouvrement décoratif avec de l'écorce de pin.
Recouvrement décoratif, réalisé via: extension d'écorce de pin, qualité extra, de 25/40 mm, avec des moyens manuels, jusqu'à former une couche uniforme d'épaisseur minimale 10 cm.
Code interne |  |  | Désignation | Quantité | Unité | Prix unitaire | Prix total
mt48mod030c |  |  | Écorce de pin, qualité extra, de 25/40 mm, pour un usage décoratif. | 0.1 | m³ | 34422.6 | 3442.26
mt08aaa010a |  |  | Eau. | 0.006 | m³ | 1111.8 | 6.67
mo040 |  |  | Compagnon professionnel III/CP2 jardinier. | 0.1 | h | 1727.44 | 172.74
mo086 |  |  | Ouvrier professionnel II/OP jardinier. | 0.313 | h | 1107.54 | 346.66
|  |  | Frais de chantier des unités d'ouvrage | 2 | % | 3968.33 | 79.37
Coût d'entretien décennal: 1.938,85F CFA les 10 premières années. | [5 empty] | Montant total HT: | 4047.7