## Feuille 1
LTN020 | m² |  | Débroussaillage et nettoyage du terrain, avec des moyens mécaniques.
Débroussaillage et nettoyage du terrain, avec des moyens mécaniques, pour une pente supérieure à 12% et une surface de travail supérieure à 5000 m², en effectuant deux passages de la machine minimum. Le prix comprend la protection des arbres et des plantes devant être conservés, mais il ne comprend pas le retrait et la charge des matériaux de débroussaillage.
Code interne |  | Désignation |  | Quantité | Unité | Prix unitaire | Prix total
mq09tra020 |  | Tracteur agricole, de 48 kW, équipé de débroussailleuse à marteaux, de 1,5 à 2 m de largeur de travail. |  | 0.001 | h | 23126.6 | 23.13
|  | Frais de chantier des unités d'ouvrage |  | 2 | % | 23.13 | 0.46
[6 empty] | Montant total HT: | 23.59