## Feuille 1
LTS050 | m² | Fraisage du terrain.
Fraisage du terrain moyen, avec des moyens mécaniques, via tracteur agricole équipé de rotovateur, en effectuant deux passages croisés, atteignant une profondeur jusqu'à 40 cm et l'émiettement complet des mottes.
Code interne |  |  | Désignation | Quantité | Unité | Prix unitaire | Prix total
mq09tra010 |  |  | Tracteur agricole, de 37 kW, équipé de rotovateur. | 0.006 | h | 21750 | 130.5
mo040 |  |  | Compagnon professionnel III/CP2 jardinier. | 0.001 | h | 1727.44 | 1.73
|  |  | Frais de chantier des unités d'ouvrage | 2 | % | 132.23 | 2.64
[6 empty] | Montant total HT: | 134.87