## Feuille 1
MAJ010 | U |  | Bac à sable.
Bac à sable en bois de pin sylvestre, traité en autoclave, de 3,00x3,00 m, pour enfant de 1 à 10 ans, avec zone d sécurité de 30,50 m² et 0,30 m de hauteur libre de chute. Mise en place: avec des chevilles chimiques, sur une surface de base. Comprend le sable pour remplissage intérieur du jeu pour enfants. Le prix ne comprend pas la surface base.
Code interne |  | Désignation |  | Quantité | Unité | Prix unitaire | Prix total
mt50spl105b |  | Fixation composée d'une cheville chimique, d'une rondelle et d'une vis en acier. |  | 8 | U | 4960.36 | 39682.9
mt52jig010J |  | Bac à sable en bois de pin sylvestre, traité en autoclave, de 3,00x3,00 m, pour enfant de 1 à 10 ans, avec zone d sécurité de 30,50 m² et 0,30 m de hauteur libre de chute, avec éléments de fixation. Selon NF EN 1176-1. |  | 1 | U | 1187370 | 1187370
mt01arp021b |  | Sable de granulométrie comprise entre 0,2 et 2 mm, sans particules de boue ni d'argile, pour aires de jeux pour enfants, selon NF EN 1177. |  | 1.35 | m³ | 25256.2 | 34095.8
mo041 |  | Compagnon professionnel III/CP2 VRD espaces publics. |  | 1.878 | h | 1727.44 | 3244.13
mo087 |  | Ouvrier professionnel II/OP VRD espaces publics. |  | 1.878 | h | 1107.54 | 2079.96
|  | Frais de chantier des unités d'ouvrage |  | 2 | % | 1266480 | 25329.5
Coût d'entretien décennal: 258.361,28F CFA les 10 premières années. | [5 empty] | Montant total HT: | 1291810