## Feuille 1
MBM030 | U |  | Équipement parcours santé séniors, type marcheur suspendu.
Équipement parcours santé, type marcheur suspendu, pour un utilisateur, de tube en acier galvanisé peint avec de la peinture au polyester, de 115x74x133 cm. Mise en place: avec des chevilles chimiques, sur une surface de base. Le prix ne comprend pas la surface base.
Code interne |  | Désignation |  | Quantité | Unité | Prix unitaire | Prix total
mt50spl105b |  | Fixation composée d'une cheville chimique, d'une rondelle et d'une vis en acier. |  | 4 | U | 4960.36 | 19841.4
mt52jbs090a |  | Équipement parcours santé, type marcheur suspendu, pour un utilisateur, constitué de poteau de tube en acier galvanisé peint avec de la peinture au polyester, structure support tubulaire, repose-pieds en polyéthylène, mouvement amorti par un double système d'élastomères et vis d'acier inoxydable, de 115x74x133 cm, avec zone d sécurité de 14 m²; pour la réalisation d'exercices cardiovasculaires du bas du corps. Selon NF EN 16630. |  | 1 | U | 1257220 | 1257220
mo041 |  | Compagnon professionnel III/CP2 VRD espaces publics. |  | 1.878 | h | 1727.44 | 3244.13
mo087 |  | Ouvrier professionnel II/OP VRD espaces publics. |  | 1.878 | h | 1107.54 | 2079.96
|  | Frais de chantier des unités d'ouvrage |  | 2 | % | 1282390 | 25647.8
[6 empty] | Montant total HT: | 1308040