## Feuille 1
MOP040 | U | Poubelle en béton préfabriqué.
Poubelle, de 45 cm de diamètre et 88 cm de hauteur et capacité 110 litres, avec corps en béton préfabriqué, fixée à une base de béton BCN: CPJ-CEM II/A 32,5 - P - B 20 - 15/25 - E: 1 - NA - P 18-305 avec éléments d'ancrage. Le prix comprend l'excavation.
Code interne |  |  | Désignation | Quantité | Unité | Prix unitaire | Prix total
mt52pap040b |  |  | Poubelle, de 45 cm de diamètre et 88 cm de hauteur et capacité 110 litres, avec corps en béton préfabriqué, y compris les boulons d'ancrage. | 1 | U | 688068 | 688068
mt10hmf040qaed |  |  | Béton non armé prêt à l'emploi BCN: CPJ-CEM II/A 32,5 - TP - B 20 - 15/25 - E: 1 - NA - P 18-305. | 0.25 | m³ | 71295.6 | 17823.9
mt09reh330 |  |  | Mortier de résine époxy avec sable de silice, à durcissement rapide, pour remplissage des ancrages. | 0.2 | kg | 3706 | 741.2
mo041 |  |  | Compagnon professionnel III/CP2 VRD espaces publics. | 0.601 | h | 1727.44 | 1038.19
mo087 |  |  | Ouvrier professionnel II/OP VRD espaces publics. | 0.601 | h | 1107.54 | 665.63
|  |  | Frais de chantier des unités d'ouvrage | 2 | % | 708337 | 14166.7
Coût d'entretien décennal: 765.853,96F CFA les 10 premières années. | [5 empty] | Montant total HT: | 722504