## Feuille 1
MPP010 | U |  | Poubelle de plage, en polyéthylène.
Poubelle de plage, en polyéthylène, de 92 cm de hauteur, placée au sol, fixée à une surface support (non comprise dans ce prix).
Code interne |  | Désignation |  | Quantité | Unité | Prix unitaire | Prix total
mt52psc060m |  | Poubelle de plage, pour placer au sol, de 92 cm de hauteur et capacité 165 litres, à corps conique et couvercle rond avec trou central, en polyéthylène de couleur bleue, boulons d'ancrage. |  | 1 | U | 241723 | 241723
mt09reh330 |  | Mortier de résine époxy avec sable de silice, à durcissement rapide, pour remplissage des ancrages. |  | 0.2 | kg | 3726.1 | 745.22
mo041 |  | Compagnon professionnel III/CP2 VRD espaces publics. |  | 0.35 | h | 1770.99 | 619.85
mo087 |  | Ouvrier professionnel II/OP VRD espaces publics. |  | 0.35 | h | 1135.46 | 397.41
|  | Frais de chantier des unités d'ouvrage |  | 2 | % | 243485.48 | 4869.71
Coût d'entretien décennal: 263.256,64F CFA les 10 premières années. | [5 empty] | Montant total HT: | 248355.19