## Feuille 1
MQB030 | U | Plateforme avec fossés.
Plateforme avec fossés pour vélos, en bois de pin sylvestre, traité en autoclave, terminée avec un vernis protecteur, de 2,50x2,00x0,25 m, avec visserie en acier galvanisé, cachée et protégée avec des caches-vis de sécurité, fixée à une base de béton BCN: CPJ-CEM II/A 32,5 - P - B 20 - 15/25 - E: 1 - NA - P 18-305.
Code interne |  |  | Désignation | Quantité | Unité | Prix unitaire | Prix total
mt10hmf040qaeg |  |  | Béton non armé prêt à l'emploi BCN: CPJ-CEM II/A 32,5 - P - B 20 - 15/25 - E: 1 - NA - P 18-305. | 0.6 | m³ | 68244.3 | 40946.6
mt52bic030a |  |  | Plateforme avec fossés pour vélos, en bois de pin sylvestre, traité en autoclave, avec classe d'emploi 4 selon NF EN 335, terminée avec un vernis protecteur, de 2,50x2,00x0,25 m, avec visserie en acier galvanisé, cachée et protégée avec des caches-vis de sécurité, avec zone d sécurité de 20,25 m², y compris éléments de fixation. | 1 | U | 1671460 | 1671460
mo041 |  |  | Compagnon professionnel III/CP2 VRD espaces publics. | 7.51 | h | 1770.99 | 13300.1
mo087 |  |  | Ouvrier professionnel II/OP VRD espaces publics. | 11.265 | h | 1135.46 | 12791
|  |  | Frais de chantier des unités d'ouvrage | 2 | % | 1738500 | 34769.9
Coût d'entretien décennal: 354.653,00F CFA les 10 premières années. | [5 empty] | Montant total HT: | 1773270