## Feuille 1
SCC020 | m² |  | Grille électrosoudée métallique pour la protection d'un vide d'excavation de parois moulées.
Protection d'un vide d'excavation de paroi moulée, à l'aide de plaques de grille électrosoudée avec platine d'acier galvanisé de 30x2 mm en quadrillage de 30x30 mm, avec châssis électrosoudé, placées les unes contre les autres de manière à couvrir la totalité du vide, amortissables en 150 utilisations.
Code interne |  | Désignation |  | Quantité | Unité | Prix unitaire | Prix total
mt26btr010a |  | Grille électrosoudée avec platine d'acier galvanisé de 30x2 mm en quadrillage de 30x30 mm, avec châssis électrosoudé. |  | 0.007 | m² | 44972.3 | 314.81
mo120 |  | Ouvrier Sécurité et Santé. |  | 0.125 | h | 1065.7 | 133.21
|  | Frais de chantier des unités d'ouvrage |  | 2 | % | 448.02 | 8.96
[6 empty] | Montant total HT: | 456.98