## Feuille 1
VBP010 | m | Bordure en pierre naturelle.
Bordure droite de granit Blanc Berrocal, constituée de pièces de 10x15 cm de section, longueur libre entre 50 et 100 cm, arêtes obliques de 3 mm, faces visibles et bords sciés, pour mise en place sur les voies routières, sur base de béton massif BCN: CPJ-CEM II/A 32,5 - P - B 20 - 15/25 - E: 1 - NA - P 18-305 de 20 cm d'épaisseur et 10 cm de largeur de chaque côté du bord, coulage depuis le camion, extension et vibrage, avec finition lissée à la règle, selon les pentes du projet et placé sur plateforme avec indice CBR > 5 (California Bearing Ratio), non comprise dans ce prix.
Code interne |  |  | Désignation | Quantité | Unité | Prix unitaire | Prix total
mt10hmf040qaeg |  |  | Béton non armé prêt à l'emploi BCN: CPJ-CEM II/A 32,5 - P - B 20 - 15/25 - E: 1 - NA - P 18-305. | 0.084 | m³ | 67920.6 | 5705.33
mt08aaa010a |  |  | Eau. | 0.006 | m³ | 1111.8 | 6.67
mt01arg005a |  |  | Sable de carrière, pour mortier confectionné sur le chantier. | 0.007 | t | 12026.7 | 84.19
mt08cem000a |  |  | Ciment gris en sacs. | 1 | kg | 80.79 | 80.79
mt18jbp020aaa |  |  | Bordure droite de granit Blanc Berrocal, constituée de pièces de 10x15 cm de section, longueur libre entre 50 et 100 cm, arêtes obliques de 3 mm, faces visibles et bords sciés, selon NF EN 1343. | 1 | m | 11082.2 | 11082.2
mq06hor010 |  |  | Bétonnière électrique avec une capacité de gâchage de 160 l. | 0.006 | h | 1696.15 | 10.18
mo041 |  |  | Compagnon professionnel III/CP2 VRD espaces publics. | 0.376 | h | 1727.44 | 649.52
mo087 |  |  | Ouvrier professionnel II/OP VRD espaces publics. | 0.416 | h | 1107.54 | 460.74
|  |  | Frais de chantier des unités d'ouvrage | 2 | % | 18079.6 | 361.59
Coût d'entretien décennal: 1.659,71F CFA les 10 premières années. | [5 empty] | Montant total HT: | 18441.2