## Feuille 1
VOS010 | m² |  | Revêtement de sol sportif, en résines synthétiques.
Revêtement de sol sportif, avec résistance au glissement entre 80 et 110 avec la surface sèche et entre 55 et 110 avec la surface humide, selon NF EN 13036-4, avec résistance au glissement supérieur à 45 selon DIN CEN/TS 12633, de 2 à 3 mm d'épaisseur totale approximative, réalisé sur surface support en aggloméré asphaltique, apte pour terrain de tennis, pour la pratique du tennis amateur, par l'application successive de: une couche de régularisation et de conditionnement de la surface, de mortier, couleur grise, à base de résines synthétiques et charges minérales sélectionnées (2 kg/m²); une couche de mortier, couleur noire, à base de résines acryliques (0,3 kg/m²), gravier siliceux incolore, lavé, de granulométrie comprise entre 0,2 et 0,4 mm (0,5 kg/m²) et eau (0,2 l/m²); trois couches de mortier, à base de résines acryliques, charges minérales calibrées et pigments (0,4 kg/m² chaque couche), en laissant sécher totalement la couche préalable avant application de la couche suivante et une couche de peinture à l'eau, couleur bleue, à base de résines acryliques, charges micronisées et pigments (0,3 kg/m²). Le prix ne comprend la surface support, l'exécution et le scellement des joints ni le marquage et l'exécution des lignes de jeu.
Code interne |  | Désignation |  | Quantité | Unité | Prix unitaire | Prix total
mt47cit050a |  | Mortier, couleur grise, à base de résines synthétiques et charges minérales sélectionnées, pour régularisation des surfaces; à appliquer au râteau en caoutchouc. |  | 2 | kg | 1676.06 | 3352.12
mt47cit060a |  | Mortier, couleur noire, à base de résines acryliques. |  | 0.3 | kg | 4211.21 | 1263.36
mt47cit002a |  | Gravier siliceux incolore, lavé, de granulométrie comprise entre 0,2 et 0,4 mm, fournis en sacs. |  | 0.5 | kg | 191.02 | 95.51
mt47cit080g |  | Mortier, couleur bleue, à base de résines acryliques, charges minérales calibrées et pigments. |  | 1.2 | kg | 4413.34 | 5296.01
mt27pcc030g |  | Peinture à l'eau, couleur bleue, à base de résines acryliques, charges micronisées et pigments. |  | 0.3 | kg | 5045.02 | 1513.51
mo041 |  | Compagnon professionnel III/CP2 VRD espaces publics. |  | 0.308 | h | 1848.62 | 569.37
mo087 |  | Ouvrier professionnel II/OP VRD espaces publics. |  | 0.308 | h | 1185.16 | 365.03
|  | Frais de chantier des unités d'ouvrage |  | 2 | % | 12454.9 | 249.1
Coût d'entretien décennal: 4.446,40F CFA les 10 premières années. | [5 empty] | Montant total HT: | 12704