## Feuille 1
VPA070 | m² |  | Revêtement avec des pièces irrégulières de pierre naturelle.
Revêtement avec pièces irrégulières de granit, d'entre 3 et 4 cm d'épaisseur, posé et jointoyé avec du mortier de ciment blanc BL-II/A-L 42,5 R M-5.
Code interne |  | Désignation |  | Quantité | Unité | Prix unitaire | Prix total
mt19cir010i |  | Pièces irrégulières de granit, d'entre 3 et 4 cm d'épaisseur, finition naturelle. |  | 1.05 | m² | 12430.5 | 13052
mt09mob010a |  | Mortier de ciment blanc BL-II/A-L 42,5 R, type M-5, confectionné sur site avec 250 kg/m³ de ciment et une proportion en volume 1/6. |  | 0.03 | m³ | 65477.6 | 1964.33
mt08aaa010a |  | Eau. |  | 0.02 | m³ | 1111.8 | 22.24
mo022 |  | Compagnon professionnel III/CP2 poseur de pierre naturelle. |  | 0.626 | h | 1727.44 | 1081.38
mo060 |  | Ouvrier professionnel II/OP poseur de pierre naturelle. |  | 0.626 | h | 1107.54 | 693.32
mo113 |  | Ouvrier d'exécution I/OE1 construction. |  | 0.125 | h | 1065.7 | 133.21
|  | Frais de chantier des unités d'ouvrage |  | 2 | % | 16946.5 | 338.93
Coût d'entretien décennal: 3.975,64F CFA les 10 premières années. | [5 empty] | Montant total HT: | 17285.4