## Feuille 1
VPP010 | m³ | Base granulaire.
Base granulaire avec grave artificielle granitique, et compactage au 98% du Proctor Modifié avec des moyens mécaniques, en couches de 30 cm d'épaisseur, jusqu'à atteindre une densité sèche supérieure ou égale à au 98% du Proctor Modifié de celle maximale obtenue à l'essai Proctor Modifié, pour amélioration des propriétés résistantes du terrain. Le prix ne comprend pas la réalisation de l'essai Proctor Modifié.
Code interne |  | Désignation | Quantité | Unité | Prix unitaire | Prix total
mt01zah010d |  | Grave artificielle granitique. | 2.2 | t | 7149.22 | 15728.3
mq02rot030b |  | Compacteur tandem autopropulsé, de 63 kW, de 9,65 t, largeur de travail 168 cm. | 0.11 | h | 22576 | 2483.36
mq04dua020b |  | Dumper à décharge frontale de 2 t de charge utile. | 0.11 | h | 5104.38 | 561.48
mq02cia020j |  | Camion citerne, de 8 m³ de capacité. | 0.011 | h | 58455.7 | 643.01
mo113 |  | Ouvrier d'exécution I/OE1 construction. | 0.253 | h | 1065.7 | 269.62
|  | Frais de chantier des unités d'ouvrage | 2 | % | 19685.8 | 393.72
[5 empty] | Montant total HT: | 20079.5