## Feuille 1
VSH070 | m² |  | Masquage de flèches et inscriptions sur les voies routières.
Application mécanique avec une machine autopropulsée de peinture plastique pour extérieur, à base de résines acryliques, couleur noire, finition satiné, texture lisse, pour masquage de flèches et inscriptions sur les voies routières.
Code interne |  | Désignation |  | Quantité | Unité | Prix unitaire | Prix total
mt27mvh020c |  | Peinture plastique pour extérieur, à base de résines acryliques, couleur noire, finition satiné, texture lisse, selon NF EN 1871. |  | 0.72 | kg | 1910.24 | 1375.37
mq11bar010 |  | Balayeuse remorquée avec moteur auxiliaire. |  | 0.001 | h | 32911.3 | 32.91
mq08war010b |  | Machine autopropulsée, pour peinture de marques routières sur la chaussée. |  | 0.001 | h | 22115.3 | 22.12
mo041 |  | Compagnon professionnel III/CP2 VRD espaces publics. |  | 0.038 | h | 1770.99 | 67.3
mo087 |  | Ouvrier professionnel II/OP VRD espaces publics. |  | 0.075 | h | 1135.46 | 85.16
|  | Frais de chantier des unités d'ouvrage |  | 2 | % | 1582.86 | 31.66
[6 empty] | Montant total HT: | 1614.52