## Feuille 1
VSV010 | U |  | Potence pour support de panneaux de signalisation routière verticale.
Potence en acier galvanisé, mono-linteau, de 8 m de bras et 6 m de gabarit, pour le support des panneaux de signalisation routière verticale avec une surface maximale de 15 m².
Code interne |  | Désignation |  | Quantité | Unité | Prix unitaire | Prix total
mt53bps010d |  | Potence en acier galvanisé, mono-linteau, de 8 m de bras et 6 m de gabarit, pour le support des panneaux de signalisation routière verticale avec une surface maximale de 15 m², avec assemblages et ancrages pour fixation sur la fondation. |  | 1 | U | 6285990 | 6285990
mq07gte010c |  | Grue autopropulsée à bras télescopique avec une capacité d'élévation de 30 t et 27 m de hauteur maximale de travail. |  | 6.6 | h | 36892.5 | 243490
mo047 |  | Compagnon professionnel III/CP2 charpentier métal. |  | 15.02 | h | 1797.7 | 27001.5
mo094 |  | Ouvrier professionnel II/OP charpentier métal. |  | 15.02 | h | 1151.8 | 17300
|  | Frais de chantier des unités d'ouvrage |  | 2 | % | 6573780 | 131476
Coût d'entretien décennal: 1.823.830,53F CFA les 10 premières années. | [5 empty] | Montant total HT: | 6705260