## Feuille 1
VSV020 | U |  | Portique pour support de panneaux de signalisation routière verticale.
Portique mono-linteau, en acier galvanisé, de 20 m de portée et 6 m de gabarit, pour le support des panneaux de signalisation routière verticale avec une surface maximale de 30 m².
Code interne |  | Désignation |  | Quantité | Unité | Prix unitaire | Prix total
mt53bps020d |  | Portique mono-linteau, en acier galvanisé, de 20 m de portée et 6 m de gabarit, pour le support des panneaux de signalisation routière verticale avec une surface maximale de 30 m², avec assemblages et ancrages pour fixation sur la fondation. |  | 1 | U | 10383500 | 10383500
mq07gte010d |  | Grue autopropulsée à bras télescopique avec une capacité d'élévation de 40 t et 35 m de hauteur maximale de travail. |  | 6.6 | h | 43500.1 | 287101
mo047 |  | Compagnon professionnel III/CP2 charpentier métal. |  | 30.041 | h | 1797.7 | 54004.7
mo094 |  | Ouvrier professionnel II/OP charpentier métal. |  | 30.041 | h | 1151.8 | 34601.2
|  | Frais de chantier des unités d'ouvrage |  | 2 | % | 10759200 | 215185
Coût d'entretien décennal: 2.974.067,38F CFA les 10 premières années. | [5 empty] | Montant total HT: | 10974400