## Feuille 1
VSV050 | U | Panneau routier vertical.
Signalisation verticale routière en acier galvanisé, triangulaire, de 90 cm de côté, avec rétro-réfléchissement classe 2 (H.I.).
Code interne |  | Désignation | Quantité | Unité | Prix unitaire | Prix total
mt53spc020b |  | Signalisation verticale routière en acier galvanisé, triangulaire, de 90 cm de côté, avec rétro-réfléchissement classe 2 (H.I.), selon NF EN 12899-1, y compris accessoires, visserie et éléments d'ancrage. | 1 | U | 61762.8 | 61762.8
mq07cce010a |  | Camion avec nacelle élévatrice à bras articulé de 16 m de hauteur maximale de travail et 260 kg de charge maximale. | 0.187 | h | 27397.3 | 5123.29
mo041 |  | Compagnon professionnel III/CP2 VRD espaces publics. | 0.213 | h | 1770.99 | 377.22
mo087 |  | Ouvrier professionnel II/OP VRD espaces publics. | 0.213 | h | 1135.46 | 241.85
|  | Frais de chantier des unités d'ouvrage | 2 | % | 67505.1 | 1350.1
Coût d'entretien décennal: 18.659,77F CFA les 10 premières années. |  |  |  |  | Montant total HT: | 68855.2