## Feuille 1
XAN020 | m | Caniveau en polypropylène.
Caniveau préfabriqué en polypropylène, en tronçons de 1000 mm de longueur, 130 mm de largeur et 52 mm de hauteur, avec grille passerelle en acier galvanisé classe A-15 selon NF EN 1433 et NF EN 124; excavation préalable avec des moyens manuels et remblayage postérieur de l'arrière avec du béton.
Code interne |  |  | Désignation | Quantité | Unité | Prix unitaire | Prix total
mt10hmf040qaed |  |  | Béton non armé prêt à l'emploi BCN: CPJ-CEM II/A 32,5 - TP - B 20 - 15/25 - E: 1 - NA - P 18-305. | 0.078 | m³ | 71295.6 | 5561.06
mt11cap010aa |  |  | Caniveau préfabriqué en polypropylène, en tronçons de 1000 mm de longueur, 130 mm de largeur et 52 mm de hauteur, avec grille passerelle en acier galvanisé classe A-15 selon NF EN 1433 et NF EN 124, y compris les pièces spéciales. | 1 | m | 27531.9 | 27531.9
mt11pvj020b |  |  | Siphon en ligne en PVC, "JIMTEN", couleur grise, démontable, avec assemblage mâle/femelle, de 110 mm de diamètre. | 0.2 | U | 56611.2 | 11322.2
mo041 |  |  | Compagnon professionnel III/CP2 VRD espaces publics. | 0.501 | h | 1727.44 | 865.45
mo087 |  |  | Ouvrier professionnel II/OP VRD espaces publics. | 0.261 | h | 1107.54 | 289.07
|  |  | Frais de chantier des unités d'ouvrage | 2 | % | 45569.8 | 911.4
Coût d'entretien décennal: 1.859,25F CFA les 10 premières années. | [5 empty] | Montant total HT: | 46481.2