## Feuille 1
XAN050 | m | Caniveau préfabriqué.
Caniveau constitué de pièces préfabriquées en béton de section trapézoïdale, de 30/20x22x100 cm, unies par joint emboîtée, placées sur un dallage en béton massif BCN: CPJ-CEM II/A 32,5 - P - B 20 - 15/25 - E: 1 - NA - P 18-305 de 15 cm d'épaisseur.
Code interne |  |  | Désignation | Quantité | Unité | Prix unitaire | Prix total
mt10hmf040qaeg |  |  | Béton non armé prêt à l'emploi BCN: CPJ-CEM II/A 32,5 - P - B 20 - 15/25 - E: 1 - NA - P 18-305. | 0.045 | m³ | 67920.6 | 3056.43
mt11cun010a |  |  | Caniveau préfabriqué en béton de section trapézoïdale, pour la récupération des eaux, de 30/20x22x100 cm, avec jonction par emboîtement. | 1 | U | 12613.1 | 12613.1
mt08aaa010a |  |  | Eau. | 0.006 | m³ | 1111.8 | 6.67
mt01arg005a |  |  | Sable de carrière, pour mortier confectionné sur le chantier. | 0.008 | t | 12026.7 | 96.21
mt08cem000a |  |  | Ciment gris en sacs. | 1.25 | kg | 80.79 | 100.99
mt09lec020a |  |  | Lait de ciment CEM II/B-P 32,5 N 1/2. | 0.001 | m³ | 96874.8 | 96.87
mq02rod010d |  |  | Plaque vibrante à guidage manuel, de 300 kg, largeur de travail 70 cm, réversible. | 0.088 | h | 3518.55 | 309.63
mq01exc010a |  |  | Pelleteuse à chenilles, de 85 kW. | 0.055 | h | 26981.1 | 1483.96
mq04cag010a |  |  | Camion grue jusqu'à 6 t de charge maximale. | 0.011 | h | 27228.8 | 299.52
mq06hor010 |  |  | Bétonnière électrique avec une capacité de gâchage de 160 l. | 0.006 | h | 1696.15 | 10.18
mo041 |  |  | Compagnon professionnel III/CP2 VRD espaces publics. | 0.241 | h | 1727.44 | 416.31
mo087 |  |  | Ouvrier professionnel II/OP VRD espaces publics. | 0.291 | h | 1107.54 | 322.29
|  |  | Frais de chantier des unités d'ouvrage | 2 | % | 18812.2 | 376.24
Coût d'entretien décennal: 1.343,19F CFA les 10 premières années. | [5 empty] | Montant total HT: | 19188.4