## Feuille 1
XAR080 | U | Regard en béton massif, coulé "in situ".
Regard de passage, en béton massif, coulé "in situ", de dimensions intérieures 40x40x50 cm, avec cadre et couvercle en fonte. Le prix ne comprend ni l'excavation ni le remblai de l'arrière.
Code interne |  |  | Désignation | Quantité | Unité | Prix unitaire | Prix total
mt10hmf040tjnf |  |  | Béton non armé prêt à l'emploi BCN: CPJ-CEM II/A 32,5 ES - TP - B 35 - 15/25 - E: 5b - NA - P 18-305. | 0.218 | m³ | 99797.8 | 21755.9
mt11var110 |  |  | Ensemble de pièces en PVC pour réaliser les cours correspondants dans le fond du regard de branchement. | 1 | U | 5166.32 | 5166.32
mt08epr030a |  |  | Moule réutilisable pour la réalisation de regards de section carrée de 40x40x50 cm, de tôle métallique, y compris accessoires de montage. | 0.05 | U | 136271 | 6813.56
mt11tfa010a |  |  | Cadre et tampon en fonte, 40x40 cm, pour regard à tampon amovible, classe B-125 selon NF EN 124. | 1 | U | 18234.1 | 18234.1
mo041 |  |  | Compagnon professionnel III/CP2 VRD espaces publics. | 1.127 | h | 1848.62 | 2083.39
mo087 |  |  | Ouvrier professionnel II/OP VRD espaces publics. | 0.814 | h | 1185.16 | 964.72
|  |  | Frais de chantier des unités d'ouvrage | 2 | % | 55018 | 1100.36
Coût d'entretien décennal: 2.244,73F CFA les 10 premières années. | [5 empty] | Montant total HT: | 56118.3