## Feuille 1
XDA040 | U | Pré-installation d'un compteur d'arrosage.
Pré-installation d'un compteur d'arrosage de 1/2" DN 15 mm, placé dans un coffre préfabriqué, avec deux vannes d'isolement à sphère. Le prix ne comprend pas le compteur.
Code interne |  | Désignation | Quantité | Unité | Prix unitaire | Prix total
mt37sve010b |  | Vanne à sphère en laiton nickelé à visser de 1/2". | 2 | U | 4303.26 | 8606.52
mt37sgl010a |  | Robinet de purge de 15 mm. | 1 | U | 4679.91 | 4679.91
mt37svr010a |  | Clapet de non retour en laiton à visser de 1/2". | 1 | U | 3740.45 | 3740.45
mt37cir010a |  | Armoire en fibre de verre de 40x27x13 cm pour abriter un compteur individuel d'eau de 13 à 20 mm, pourvu d'une serrure spéciale pour carré de manoeuvre. | 1 | U | 39526.9 | 39526.9
mt37www010 |  | Produits complémentaires pour installations de plomberie. | 1 | U | 1217.82 | 1217.82
mo008 |  | Compagnon professionnel III/CP2 plombier. | 1.001 | h | 1775.06 | 1776.84
mo107 |  | Ouvrier professionnel II/OP plombier. | 0.501 | h | 1105.43 | 553.82
|  | Frais de chantier des unités d'ouvrage | 4 | % | 60102.3 | 2404.09
Coût d'entretien décennal: 6.875,70F CFA les 10 premières années. |  |  |  |  | Montant total HT: | 62506.4