## Feuille 1
XDA040 | U | Pré-installation d'un compteur d'arrosage.
Pré-installation d'un compteur d'arrosage de 3/4" DN 20 mm, placé dans un coffre préfabriqué, avec deux vannes d'isolement à sphère. Le prix ne comprend pas le compteur.
Code interne |  | Désignation | Quantité | Unité | Prix unitaire | Prix total
mt37sve010c |  | Vanne à sphère en laiton nickelé à visser de 3/4". | 2 | U | 6353.63 | 12707.3
mt37sgl010b |  | Robinet de purge de 20 mm. | 1 | U | 5254.02 | 5254.02
mt37svr010b |  | Clapet de non retour en laiton à visser de 3/4". | 1 | U | 5680.26 | 5680.26
mt37cir010a |  | Armoire en fibre de verre de 40x27x13 cm pour abriter un compteur individuel d'eau de 13 à 20 mm, pourvu d'une serrure spéciale pour carré de manoeuvre. | 1 | U | 39526.9 | 39526.9
mt37www010 |  | Produits complémentaires pour installations de plomberie. | 1 | U | 1217.82 | 1217.82
mo008 |  | Compagnon professionnel III/CP2 plombier. | 1.102 | h | 1775.06 | 1956.12
mo107 |  | Ouvrier professionnel II/OP plombier. | 0.551 | h | 1105.43 | 609.09
|  | Frais de chantier des unités d'ouvrage | 4 | % | 66951.5 | 2678.06
Coût d'entretien décennal: 7.659,25F CFA les 10 premières années. |  |  |  |  | Montant total HT: | 69629.6