## Feuille 1
XDA040 | U | Pré-installation d'un compteur d'arrosage.
Pré-installation d'un compteur d'arrosage de 1 1/2" DN 40 mm, placé dans un coffre préfabriqué, avec deux vannes d'isolement à sphère. Le prix ne comprend pas le compteur.
Code interne |  | Désignation | Quantité | Unité | Prix unitaire | Prix total
mt37sve010f |  | Vanne à sphère en laiton nickelé à visser de 1 1/2". | 2 | U | 24123.5 | 48247
mt37sgl010c |  | Robinet de purge de 25 mm. | 1 | U | 5775.94 | 5775.94
mt37svr010e |  | Clapet de non retour en laiton à visser de 1 1/2". | 1 | U | 15544.6 | 15544.6
mt37cir010b |  | Armoire en fibre de verre de 65x50x20 cm pour abriter un compteur individuel d'eau de 25 à 40 mm, pourvu d'une serrure spéciale pour carré de manoeuvre. | 1 | U | 77114.1 | 77114.1
mt37www010 |  | Produits complémentaires pour installations de plomberie. | 1 | U | 1217.82 | 1217.82
mo008 |  | Compagnon professionnel III/CP2 plombier. | 1.402 | h | 1775.06 | 2488.63
mo107 |  | Ouvrier professionnel II/OP plombier. | 0.701 | h | 1105.43 | 774.91
|  | Frais de chantier des unités d'ouvrage | 4 | % | 151163 | 6046.52
Coût d'entretien décennal: 17.293,05F CFA les 10 premières années. |  |  |  |  | Montant total HT: | 157210