## Feuille 1
XDA040 | U | Pré-installation d'un compteur d'arrosage.
Pré-installation d'un compteur d'arrosage de 3" DN 80 mm, placé dans un coffre préfabriqué, avec deux vannes d'isolement à sphère. Le prix ne comprend pas le compteur.
Code interne |  | Désignation | Quantité | Unité | Prix unitaire | Prix total
mt37sve010i |  | Vanne à sphère en laiton nickelé à visser de 3". | 2 | U | 99464.2 | 198928
mt37sgl010c |  | Robinet de purge de 25 mm. | 1 | U | 5775.94 | 5775.94
mt37svr010h |  | Clapet de non retour en laiton à visser de 3". | 1 | U | 66893.1 | 66893.1
mt37cir010d |  | Armoire en fibre de verre de 100x70x40 cm pour abriter un compteur individuel d'eau de 80 à 100 mm, pourvu d'une serrure spéciale pour carré de manoeuvre. | 1 | U | 206507 | 206507
mt37www010 |  | Produits complémentaires pour installations de plomberie. | 1 | U | 1217.82 | 1217.82
mo008 |  | Compagnon professionnel III/CP2 plombier. | 2.003 | h | 1775.06 | 3555.45
mo107 |  | Ouvrier professionnel II/OP plombier. | 1.001 | h | 1105.43 | 1106.54
|  | Frais de chantier des unités d'ouvrage | 4 | % | 483985 | 19359.4
Coût d'entretien décennal: 55.367,85F CFA les 10 premières années. |  |  |  |  | Montant total HT: | 503344