## Feuille 1
XDA040 | U | Pré-installation d'un compteur d'arrosage.
Pré-installation d'un compteur d'arrosage de 1" DN 25 mm, placé dans un coffre préfabriqué, avec deux vannes d'isolement à opercule. Le prix ne comprend pas le compteur.
Code interne |  | Désignation | Quantité | Unité | Prix unitaire | Prix total
mt37svc010f |  | Vanne à opercule en laiton fondu, à visser, de 1". | 2 | U | 7948.36 | 15896.7
mt37sgl010c |  | Robinet de purge de 25 mm. | 1 | U | 5775.94 | 5775.94
mt37svr010c |  | Clapet de non retour en laiton à visser de 1". | 1 | U | 7028.56 | 7028.56
mt37cir010b |  | Armoire en fibre de verre de 65x50x20 cm pour abriter un compteur individuel d'eau de 25 à 40 mm, pourvu d'une serrure spéciale pour carré de manoeuvre. | 1 | U | 77114.1 | 77114.1
mt37www010 |  | Produits complémentaires pour installations de plomberie. | 1 | U | 1217.82 | 1217.82
mo008 |  | Compagnon professionnel III/CP2 plombier. | 1.202 | h | 1775.06 | 2133.62
mo107 |  | Ouvrier professionnel II/OP plombier. | 0.601 | h | 1105.43 | 664.36
|  | Frais de chantier des unités d'ouvrage | 4 | % | 109831 | 4393.24
Coût d'entretien décennal: 12.564,68F CFA les 10 premières années. |  |  |  |  | Montant total HT: | 114224